## Test plan
Info |  | Variables
Name | Done | Belt tension Motor[ | Speed(RPM)[800,1300,1800] | Load(Current)
1 | X | 225 | 800 | 18
2 | X |  |  | 20
3 | X |  |  | 22
4 | X |  | 1300 | 18
5 | X |  |  | 20
6 | X |  |  | 22
7 | X |  | 1800 | 18
8 | X |  |  | 20
9 | X |  |  | 22
10 |  | 190 | 800 | 18
11 |  |  |  | 20
12 |  |  |  | 22
13 |  |  | 1300 | 18
14 |  |  |  | 20
15 |  |  |  | 22
16 |  |  | 1800 | 18
17 |  |  |  | 20
18 |  |  |  | 22

## Tests
Sheet for entering test data
Info |  |  | Variables |  |  |  | Parameters
Date | Duration | Name | Belt tension Motor(Pound-force) | Speed(RPM) | Load(Current) |  | Belt tension Compressor(Pound-force) | Belt tension Motor low | VFD Frequency(Hz) | Note
2018-04-20 , 13:48 | 18:55 | 1 | 225 | 800 | 17.6 |  | - | - | 27
2018-04-20 , 14:05 | 13:00 | 2 | 225 | 800 | 20.2 |  |  |  | 27
2018-04-20,14:18 | ? | 3 | 225 | 800 | 23.6 |  |  |  | 27
2018-04-20,14:33 | 14:30 | 4 | 225 | 1300 | 18 |  |  |  | 44
| 8:00 | 5 | 225 | 1300 | 20.2 |  |  |  | 44
| 13:00 | 6 | 225 | 1300 | 21.9 |  |  |  | 44
|  | 7 | 225 | 1800 |  |  |  |  | 60
8
9
10
11
12
13
14
15
16
17
18
T2 |  |  | T3 |  |  | T4 |  |  | T5 |  | T6 |  | T7 |  | T8 |  | T9
5 | 20.6 |  | 0 | 21.1 |  | 0 | 23.6 |  | 0 | 18.2 | 0 | 20.3 | 0 | 22 | 0 | 18.1 | 0 | 20.8
5.5 | 20.7 |  | 0.5 | 21.1 |  | 0.5 |  |  | 0.5 | 18.5 | 0.5 | 20.7 | 0.5 |  | 0.5 | 19.3 | 0.5 | 20.5
6 | 20.7 |  | 1 | 21.1 |  | 1 | 16.8 |  | 1 | 18.9 | 1 | 21.2 | 1 | 16.8 | 1 | 19.4 | 1 | 17.6
6.5 | 20.7 |  | 1.5 | 22 |  | 1.5 | 19.5 |  | 1.5 | 18.9 | 1.5 | 22 | 1.5 | 19.5 | 1.5 | 19.8 | 1.5 | 17.7
7 | 20.7 |  | 2 | 22.4 |  | 2 | 19.5 |  | 2 | 19.8 | 2 | 22 | 2 | 18.2 | 2 | 19.8 | 2 | 21.6
7.5 | 20.8 |  | 2.5 | 22.4 |  | 2.5 | 19 |  | 2.5 | 19.8 | 2.5 | 22.3 | 2.5 | 18.1 | 2.5 | 19.8 | 2.5 | 21.2
8 | 21 |  | 3 | 22.8 |  | 3 | 19.4 |  | 3 | 20.2 | 3 | 22.4 | 3 | 18.5 | 3 | 20.2 | 3 | 21.1
8.5 | 21.1 |  | 3.5 | 22.8 |  | 3.5 |  |  | 3.5 | 20.2 | 3.5 | 22.8 | 3.5 | 18.5 | 3.5 | 20.2 | 3.5 | 21.5
9 | 21.1 |  | 4 | 22.9 |  | 4 | 18.5 |  | 4 | 20.3 | 4 | 22.8 | 4 | 18.1 | 4 | 20.2 | 4 | 21
9.5 | 21.1 |  | 4.5 | 23.2 |  | 4.5 | 18.1 |  | 4.5 | 20.6 | 4.5 | 22.8 | 4.5 | 18.1 | 4.5 | 20.2 | 4.5 | 16.4
10 |  |  | 5 | 23.2 |  | 5 | 18.1 |  | 5 | 20.5 | 5 | 23.2 | 5 | 18.5 | 5 | 20.6 | 5 | 18
10.5 |  |  | 5.5 | 23.2 |  | 5.5 | 18.1 |  | 5.5 | 20.3 | 5.5 | 23.2 | 5.5 | 18.3 | 5.5 | 20.6 | 5.5 | 21.1
11 | 21.1 |  | 6 | 23.3 |  | 6 | 18.1 |  | 6 | 20.6 | 6 | 22.8 | 6 | 18.1 | 6 | 20.6 | 6 | 21.1
11.5 |  |  | 6.5 | 23.6 |  | 6.5 | 18.1 |  | 6.5 | 20.2 | 6.5 | 22.7 | 6.5 | 18.5 | 6.5 | 20.6 | 6.5 | 21.1
12 |  |  | 7 | 23.7 |  | 7 | 18.1 |  | 7 | 20.2 | 7 | 22.4 | 7 | 18.4 | 7 | 20.7 | 7 | 21.1
12.5 |  |  | 7.5 | 23.6 |  | 7.5 | 18.1 |  | 7.5 | 20.2 | 7.5 | 22.4 | 7.5 | 18.1 | 7.5 | 20.7 | 7.5 | 21.5
13 | 21.1 |  | 8 | 23.6 |  | 8 | 18.1 |  | 8 | 20.2 | 8 | 22.4 | 8 | 18.1 | 8 | 20.7 | 8 | 21.5
13.5 |  |  | 8.5 |  |  | 8.5 | 18 |  | 8.5 |  | 8.5 | 22.4 | 8.5 | 18.1 | 8.5 | 20.7 | 8.5 | 21.1
14 |  |  | 9 | 23.7 |  | 9 | 18 |  | 9 |  | 9 | 22.2 | 9 | 18.1 | 9 | 20.7 | 9 | 21.1
14.5 |  |  | 9.5 | 24 |  | 9.5 | 18.1 |  | 9.5 |  | 9.5 | 22 | 9.5 | 18.1 | 9.5 |  | 9.5 | 21.1
15 |  |  | 10 | 23.7 |  | 10 | 18.1 |  | 10 |  | 10 | 22 | 10 | 18.5 | 10 |  | 10 | 21.1
15.5 |  |  | 10.5 | 23.2 |  | 10.5 | 18.1 |  | 10.5 |  | 10.5 | 21.9 |  |  |  |  | 10.5 | 21.1
16 |  |  | 11 | 23.2 |  | 11 | 18.1 |  | 11 |  | 11 | 21.9 |  |  |  |  | 11 | 21.1
|  |  | 11.5 | 23.2 |  | 11.5 | 18.1 |  | 11.5 |  | 11.5 | 21.9 |  |  |  |  | 11.5 | 21.1
|  |  | 12 | 23.2 |  | 12 | 18.1 |  | 12 |  | 12 | 22 |  |  |  |  | 12 | 21.1
|  |  | 12.5 |  |  | 12.5 | 17.9 |  | 12.5 |  | 12.5 | 21.9 |  |  |  |  | 12.5
|  |  | 13 |  |  | 13 | 17.9 |  | 13 |  | 13 | 21.9 |  |  |  |  | 13
|  |  | 13.5 |  |  | 13.5 | 17.8 |  | 13.5 |  | 13.5 | [5 empty] | 13.5
[6 empty] | 14 | 18 |  | 14 |  | 14 | [5 empty] | 14
[6 empty] | 14.5 | [10 empty] | 14.5
[6 empty] | 15 | [10 empty] | 15
15.5

## Test plan different tension
Name | Done | Belt tension Motor(+-10) | Speed(RPM) | Load(Current) | Compressor | Tension after test | Measured tension | Comment
Very Loose | X | 100 | 810 | 10 | Off | 125 | 100
Loose | / | 120 | 810 | 10 | Off |  | 122.6 | 180deg
Normal |  | 140 | 810 | 10 | Off |  | ~140 | 180deg
Tensioned |  | 160 | 810 | 10 | Off |  | ~160
Very Tensioned |  | 180 | 810 | 10 | Off |  | 180
Tests for T2-T10_steady_t95-t180